## PvE + verificatie - Voorbee (2)
[8 empty] | Binnen spec |  |  |  | G | Within specification
[8 empty] | Niet binnen spec, verder teste nodig |  |  |  | Y | Specifications not completely met, further testing required
Project |  | M= Must have | [5 empty] | Niet binnen spec, Onderzoeken of een re-design optimalisatie nodig is |  |  |  | O | Specifications not met, investigate if re-design is needed
naam: |  | S = Should have | [5 empty] | Ver buiten spec, oAnder oplosiing of herontwerp nodig! |  |  |  | R | Beyond specification, other solution/re-design needed
Datum |  | C = Could have | [5 empty] | Hoeft niet getest te worden
|  | W = Won’t have | [5 empty] | Nog niet getest, advies om dit nog wel te doen!
List of Requirements / PvE |  |  |  |  | Test ronde 1 | RONDE 1 |  |  | Verification - Phase B
REF nummer | omschrijving | acceptatie waarde | MoSCoW | Verificatiemethode eis (hoe kom je aan die eis?) | Verificatie methode product (type test om te bewijzen of mijn product aan die eis voldoet) | wanneer test of link naar test detail | conclusie test (stoplicht) | korte omschrijving resultaat / bijzonderheden l opvolging | Owner | Validation by | Test protocol | Test result | Notes
0 | Algemeen
Hoofdeis
| Fietslamp voor mountaibikers met een onderscheiden ontwerp |  | M | Eis opdrachtgevers | n.v.t. | n.v.t.
Doelgroep
| personen tussen de 20 en 35 jaar |  | M | doelgroepanalyse | n.v.t. | n.v.t.
algemene producteisen (architectuur)
| De bevestiging van de lamp zal zich op of aan het stuur bevinden |  | M | eis opdrachtgever | n.v.t. | n.v.t.
1 | Commercieel l
Merkeisen
Het product moet aansluiten bij de <merkidentiteit> van
Markt? Welk land wordt het verkocht?
| Het product wordt verkocht in Zuid-Europa | Zuid-Europa
| Maximale kostprijs | 10 euro |  | eis opdrachtgever | kostprijsberekening |  |  | Huidige kostprijs is 8.15
Planning (wanneer op de markt?)
Levensduur
| Minmale levensduur | 5 jaar |  | Wetgeving zie…. | Levensduur testopstelling
IP? (ocrooi?)
2 | Vormgeving
| Een onderscheidend ontwerp dat aansluit bij de doelgroep en trends in de (fietsen)markt. | Van de betrokkenen moet 80% het eens zijn met de eis. | S | eis opdrachtgever | aceptatietest: Opstelling met betrokkenen (klant en doelgroep). De collage en een schets, mock-up of prototype wordt getoond. | zie link resultaat |  | Na de ideefase zijn er 3 ideerichtingen gepresenteerd 90% van de deelnemers koos voor dezelfde richting. Dit is vertaald naar een styeguide zie link
| Het ontwerp sluit aan bij de styleguide | 60 % van de betrokkenen | S | eis naar aanleiding van de aceptatietest | aceptatietest | 2034-05-01
3 | Gebruik (functies) en constructie
Algemeen gebruik
| De verlichting moet een val van 2 meter overleven |  | C | Gebruikersscenario | FEM of valtest
Functie 1: Gebruik & functionaliteit l zichtbaarheid
Functie 2: Gebruik & functionaliteit l montage
| De fietsverlichting is voldoende <klemvast> te bevestigen voor gebruik op <verschillende> mountainbikesturen. |  |  |  | Schoktest volgens Norm: IEC 60068-2-27 met diverse diameter sturen |  |  | Bij de kleinste diameter is de klemkracht niet groot genoeg en trilt de verlichting loser is een verbetering nodig in het ontwerp.
| <verschillende> sturen met een diameter van | 15mm d ≤ 38mm |  | marktanalyse
| < klemvast> de lamp mag maximaal < … cm> verplaatsen | 2 cm | M | Norm: IEC 60068-2-27 Klimatologische en mechanische beproevingsmethoden voor elektrotechnische producten: Beproevingen - Proef Ea met leidraad: Schokken.
Functie 3: Gebruik & functionaliteit l bediening
| De verlichting moet snel en makkelijk te bedienen zijn |  |  | benchmark test | 10 proefpersonen zetten de geïnstalleerde fietslamp in de gewenste verlichtingsstand (aan en uit)
| <makkelijk> Het aantal handelingen is | ≤ 3
| <makkelijk> Na bedienen mag de lichtvlek maximaal <..mm> verschoven zijn t.o.v. startpositie | 10 mm
| Snel | < 5 seconden.
Prestatie (hoe lang moet hij meegaan en onder welke omstandigheden)
5 | wetgeving l veiligheid, gezondheid, legal en mileu (duurzaamheid)
Safety
Health
Enviroment
Legal
6 | Verpakking?
7 | Productie
Producability
Logistics
De eerste items zijn uitgangspunten van de opdracht en geen eisen maar
Dit zijn uitgangspunten van de opdracht en geen eisen maar helpen om het vervolg van de eisen te begrijpen
Op basis van deze algemene eisen wel je validatie uitvoeren.
Heb ik het juiste product ontwikkeld? WIl de markt / koper mijn uitvoeringsvorm wel?
Vanaf hier verificatie van je eisen
Note on N10: Who will validate the requirement?
Note on O10: How is the requirement tested? Short basic description.
Note on P10: Fill in the letter from the colourscheme above

## PvE + verificatie -template
[8 empty] | Binnen spec |  |  |  | G | Within specification
[8 empty] | Niet binnen spec, verder teste nodig |  |  |  | Y | Specifications not completely met, further testing required
Project: Sustainable sneaker |  | M= Must have | [5 empty] | Niet binnen spec, Onderzoeken of een re-design optimalisatie nodig is |  |  |  | O | Specifications not met, investigate if re-design is needed
Naam: Evita, Isabel, Janick, Janny, Paula en Xander |  | S = Should have | [5 empty] | Ver buiten spec, oAnder oplosiing of herontwerp nodig! |  |  |  | R | Beyond specification, other solution/re-design needed
Datum: 10-10-25 |  | C = Could have | [5 empty] | Hoeft niet getest te worden
|  | W = Won’t have | [5 empty] | Nog niet getest, advies om dit nog wel te doen!
List of Requirements / PvE |  |  |  |  | Test ronde 1 | RONDE 1 |  |  | Verification - Phase B
REF nummer | omschrijving | acceptatie waarde | MoSCoW | Verificatiemethode eis (hoe kom je aan die eis?) | Verificatie methode product (type test om te bewijzen of mijn product aan die eis voldoet) | wanneer test of link naar test detail | conclusie test (stoplicht) | korte omschrijving resultaat / bijzonderheden l opvolging | Owner | Validation by | Test protocol | Test result | Notes
Algemeen
Hoofdeis
| Ontwerp een serie duurzame sneakers |  | Must
Doelgroep
| Bewuste kopers, kosmopolieten en postmoderne hedonisten en bijbehorende fabrikanten |  | Could
algemene producteisen (architectuur)
| De sneaker vervuilt het milieu niet |  | Must
Materiaal
Materiaaleisen
1 | De sneaker is gemaakt van [maatschappelijk verantwoorde materialen] |  | Must
1.1 | Reststromen |  | Could
1.1.1 | Afvalstroom bestaande sneakers
1.1.2 | Textielafval
1.2 | Hernieuwbare materialen |  | Could
1.2.1 | Natuurlijke materialen weer aangroeien of aangevuld worden
1.2.2 | Een niet uitputbare bron
1.3 | "Next gen" materialen |  | Could |  | Zelf materialen maken (zoals fruitleer) en hier materiaaltesten mee doen (treksterkte, waterbestendigheid, etc.)
1.3.1 | Materialen die dienen als vervanging van fossiele/dierlijke materialen
2 | De sneaker laat geen microplastics achter
Markt
2 | De sneaker dient als [voorbeeldproduct] voor de nieuwe generatie sneakers |  | Should
2.1 | Een prototype van een sneaker
2.2 | Maakt onderzoeksresultaten zichtbaar
2.3 | Maakt onderzoeksresultaten tastbaar
Levensduur
3 | Het ontwerp van de sneaker is [duurzaam] |  | Should
3.1 | De sneaker gaat lang mee |  | Could
3.2 | Er worden weinig grondstoffen verbruikt |  | Could
3.3 | Het milieu wordt zo min mogelijk belast. |  | Should
3.4 | De schoen is circulair |  | Should
4 | Materialen en onderdelen blijven zo lang mogelijk behouden |  | Could
4.1 | Onderdelen zijn repareerbaar
5 | De sneaker is [modulair]
5.1 | De onderdelen zijn [loshaalbaar]
Vormgeving
Ontwerp
6 | De sneaker is [zichtbaar gemaakt] van maatschappelijk verantwoorde materialen |  | Could
6.1 | De unieke eigenschappen van de materialen benadrukken
6.2 | Verhalen achter de materialen zichtbaar maken in het ontwerp
7 | De onderdelen van de sneaker zitten in een [gesloten keten] |  | Should
7.1 | Creëert geen nieuwe reststroom
8 | De sneaker past binnen de huisstijl van <eigen merk>
9 | De sneaker is onderdeel van een serie sneakers voor <eigen merk>
10 | De sneaker is ontworpen vanuit een [strategie] |  | Could
10.1 | Strategie 1: Repareerbaar (of dit wordt vervangen door ieders gekozen strategie waar dan eigen eisen bij horen) |  | Could
10.2 | Strategie 2: Demontabel |  | Could
10.3 | strategie 3: Hergebruik |  | Could
10.4 | strategie 4: Modulariteit |  | Could
10.5 | strategie 5: Maakbaarheid |  | Could
10.6 | strategie 6: Ergonomie |  | Could
Gebruik (functies) en constructie
Algemeen gebruik
11 | De sneaker beschermd de voeten tegen [invloeden van buitenaf] |  | Should
11.1 | Weersomstandigheden |  | Could
11.2 | Terrein |  | Must
12 | De sneaker biedt [comfort] |  | Should
12.1 | Demping en ondersteuning
12.2 | Grip op de grond
13 | De sneaker zorgt voor stabiliteit tijdens het lopen |  | Should
5 | wetgeving l veiligheid, gezondheid, legal en mileu (duurzaamheid)
Safety
Health
Enviroment
Legal
6 | Verpakking?
7 | Productie
Producability
Logistics
Op basis van deze algemene eisen wel je validatie uitvoeren.
Heb ik het juiste product ontwikkeld? WIl de markt / koper mijn uitvoeringsvorm wel?
Vanaf hier verificatie van je eisen
Note on N10: Who will validate the requirement?
Note on O10: How is the requirement tested? Short basic description.
Note on P10: Fill in the letter from the colourscheme above