## Feuil1
Référence 3001 - Bati-support autoportant pour WC suspendu (kit 1/2)
Bâti-support autoportant pour cuvette suspendue
Pieds larges pour fixation sur sol porteur
Châssis réglable en hauteur de 0 à 200 mm (avec repère à 1m)
Compatible avec les parements de 10 à 50 mm
Tube de chasse : 32 mm de diamètre
Nez de jonction : 55 mm de diamètre
Pipe d’évacuation en ABS à joint d’étanchéité : 100 mm de diamètre
Entraxe fixation cuvette : 180-230 mm
Testé conforme pour une résistance à une charge de 400 kg
Bati-support garanti 10 ans
Réservoir sans mécanisme à cloche, système de baquet à bascule
Volumes de chasse : 2l / 6l
Robinet flotteur silencieux - NF 076 – Classe acoustique : classe 1
Composition : ABS noir 100% recyclé
Produit 100% recyclable
Fabrication française
Réservoir garanti 10 ans