## Feuil1
Référence 3006 - Pack bâti-support WC sans bride avec abattant WaterFlush
Bâti-support autoportant pour WC suspendu
Pieds larges pour fixation sur sol porteur
Châssis réglable en hauteur de 0 à 200 mm (avec repère à 1m)
Compatible avec les parements de 10 à 50 mm
Tube de chasse : 32 mm de diamètre
Nez de jonction : 55 mm de diamètre
Pipe d’évacuation en ABS à joint d’étanchéité : 100 mm de diamètre
Testé conforme pour une résistance à une charge de 400 kg
Bati-support garanti 30 ans
Fabriqué en France
Plaque de commande avec système double chasse réglable pour la petite chasse 2/3 litres et la grande chasse 4/6 litres
Déclenchement par la goutte d'eau souple et ergonomique
Matériau : ABS 100% recyclable
Coloris disponibles : blanc, beige 100% recyclé, noir 100% recyclé
Plaque de commande garantie 10 ans
Fabriquée en France
Cuvette WC suspendue sans bride compatible avec tout type de bâti-support
Sortie évacuation : Horizontale
Cuvette WC garantie 5ans
Equipé d’un réservoir sans mécanisme à cloche, système breveté de baquet à bascule
Robinet flotteur silencieux en laiton filetage M 3/8” NF 076 – Classe acoustique : marque NF-classe 1
Réservoir noir 100% recyclé 100% recyclable
Fabriqué en France
Réservoir garanti 10 ans
Abattant WC classique
Surface de l’abattant lisse : assure une hygiène optimale
Coloris : Blanc
Abattant garanti 2 ans