## PRESUPUESTO
DOLAR
|  |  |  | OBRA. |  |  | FECHA. |  | 39 | 2026-01-12
|  |  |  | CASA TIPO 2D |  |  | 2026-03-01
|  |  |  | UBICACIÓN. |  |  | VERSION. |  | 60 | M² VIVIENDA
|  |  |  | - |  |  | 01
RUBROS |  |  | TIPO | UNI. | CANTIDAD | UNITARIO | TOTAL | LLSS
CONSTRUCCIÓN
00 IMPLANTACIÓN Y REPLANTEO
00.01 Relevamiento / replanteo
00.02 Instalación de obra (obrador, baño, cerramiento provisorio)
00.03 Cartelería y señalización
00.04 Limpieza inicial / demolición (si aplica)
00.05 Movimiento interno de materiales / acopios
00.06 Seguridad e higiene (EPP, protecciones, extintores)
00.07 Gestión de residuos y fletes (retiro de escombros)
01 |  | MOVIMIENTO DE SUELOS
01.01 Limpieza y nivelación
01.02 Excavaciones (zanjas, pozos, platea)
01.03 Rellenos y compactación
01.04 Retiro de excedentes / disposición final
02 |  | FUNDACIÓNES
02.01 Hormigón de limpieza
02.02 Armaduras (corte, doblado, colocación)
02.03 Encofrados (si aplica)
02.04 Hormigonado (cimientos, vigas, platea, dados)
02.05 Impermeabilización de fundación / barreras
02.06 Contrapisos (aislación + carpeta)
02.07 Drenajes / cámaras (si aplica)
03 |  | ESTRUCTURA
03.01 Pilares / vigas
03.02 Losas (maciza / alivianada / prefabricada)
03.03 Escaleras estructurales
03.04 Refuerzos / anclajes especiales
04 |  | MUROS Y ALBAÑILERÍAS
04.01 Muros exteriores (ticholo / bloque / HCCA / etc.)
04.02 Muros interiores
04.03 Tabiques livianos (yeso / steel frame interior)
04.04 Encadenados / dinteles
04.05 Aislaciones térmicas/acústicas en muros (si aplica)
05 |  | CUBIERTA / TECHO
05.01 Estructura de cubierta (madera / metal / perfilería)
05.02 Aislación térmica
05.03 Barrera de vapor / hidrófuga
05.04 Cubierta (chapa / isopanel / teja / membrana)
05.05 Canaletas y bajadas pluviales
05.06 Babetas / remates
06 |  | REVESTIMIENTOS Y REVOQUES
06.01 Revoque grueso (interior/exterior)
06.02 Revoque fino / enduidos
06.03 Revestimientos cerámicos (baños, cocina)
06.04 Revestimientos especiales (piedra, WPC, etc.)
06.05 Sellados / hidrófugos / tratamientos
07 |  | PISOS Y ZÓCALOS
07.01 Contrapiso (si no fue incluido antes)
07.02 Carpetas / nivelaciones
07.03 Pisos interiores (por tipo)
07.04 Pisos exteriores (por tipo)
07.05 Zócalos / terminaciones
08 |  | CIELORRASOS
08.01 Cielorraso de yeso / suspendido
08.02 Estructuras y perfilería
08.03 Aislación (si aplica)
08.04 Registros / tapas / buñas
09 |  | CARPINTERÍAS Y HERRERÍA
09.01 Aberturas exteriores (aluminio/PVC, DVH)
09.02 Puertas interiores
09.03 Portones / rejas / barandas
09.04 Mosquiteros / accesorios / herrajes
09.05 Vidrios / espejos
10 |  | INSTALACIÓN SANITARIA
10.01 Agua fría/caliente (tendido + conexiones)
10.02 Desagües (primarios/secundarios)
10.03 Pluviales (si corresponde)
10.04 Cámaras / registros / ventilaciones
10.05 Artefactos sanitarios (suministro/colocación)
10.06 Griferías y accesorios
11 |  | INSTALACIÓN ELÉCTRICA Y CORRIENTES DÉBILES
11.01 Canalizaciones / cañerías / cajas
11.02 Cableado
11.03 Tablero y protecciones
11.04 Tomas / llaves / luminarias (según alcance)
11.05 Puesta a tierra
11.06 Datos / TV / portero / alarma (si aplica)
12 |  | CLIMATIZACIÓN / GAS (si aplica)
12.01 Preinstalación A/A
12.02 Equipos y montaje
12.03 Ventilaciones / extractores
12.04 Gas (tendido + pruebas + artefactos)
13 |  | PINTURAS Y TERMINACIONES
13.01 Selladores / fijadores
13.02 Pintura interior
13.03 Pintura exterior
13.04 Esmaltes (metales/maderas)
13.05 Impermeabilizaciones puntuales
14 |  | EXTERIORES Y COMPLEMENTARIOS
14.01 Veredas / accesos / rampas
14.02 Cercos / portones / medianeras
14.03 Drenajes exteriores
14.04 Deck / pérgolas (si aplica)
14.05 Paisajismo / riego (si aplica)
15 |  | LIMPIEZA, ENTREGA Y CIERRE
15.01 Limpieza final de obra
15.02 Retiro final de sobrantes / residuos
15.03 Puesta en marcha (pruebas básicas)
15.04 Entrega (manuales / garantías si aplica)
100 |  | COSOS INDIRECTOS
100.01 Gastos generales (estructura, administración)
100.02 Seguros / habilitaciones (si aplica)
100.03 Utilidad
100.04 Imprevistos
[5 empty] | SUB TOTAL | U$S
[5 empty] | LLSS | U$S | 0
[5 empty] | TOTAL | U$S | 0
+IVA
[6 empty] | m²/u$s | 0
Presentacion ante IMM y tasas municipales no se encuentran incluidas.
No se consideran trabajos de horas extras ni sábados.
No se incluye ningun item que no este especificado en este presupuesto
No se consideran consumos de agua y/o electrica
Valor ICCV cotizacion (Dicjiembre 2026) 113,37
Tipo de cambio cotización a la fecha : $U 38,731. Consultado en bcu.gub.uy el 13/02/2026
Este presupuesto se ajustara: el 87 % por ICCV y el 13 % por consejo de salarios.
En variaciones del tipo de cambio superiores al 8% al alza o a la baja por la variacion del mismo, se activará cláusula de ajuste.
Validez de este presupuesto: 30 días

## METRAJES CURSO
EJEMPLO
00 |  | LIMPIEZA DE TERRENO | [5 empty] | ANCHO | LARGO |  | TOTAL | UNIDAD
[8 empty] | 9.8 | 10 |  | 98 | m²
01 | 01.01 | NIVELACIÓN | [5 empty] | ANCHO | LARGO |  | TOTAL | UNIDAD
[8 empty] | 9.8 | 10 |  | 98 | m²
| 01.02 | EXAVACIÓN | [5 empty] | ANCHO | LARGO | e: | TOTAL | UNIDAD
[8 empty] | 7.8 | 8 | 0.5 | 31.2 | m² | VIVIENDA SIN VEREDA
[8 empty] | 17.8 | M² | 0.25 | 4.45 | m² | VEREDA
[8 empty] | 18 | M² | 0.25 | 4.5 | m² | VEREDA
02 |  | FUNDACIONES | [5 empty] | ANCHO | LARGO |  | TOTAL | UNIDAD
| 02.03 | ENCOFRADOS | ENCOFRADO DE PLATEA |  |  |  |  | 7.8 | 8 |  | 15.8 | m²
[8 empty] | ANCHO | ALTO | CARAS | TOTAL | UNIDAD
|  |  | ENCOFRADO DE PILAR 01 | [5 empty] | 2.73 | 2 | 5.46 | m²
|  |  | ENCOFRADO DE PILAR 02 | [5 empty] | 2.73 | 2 | 5.46 | m²
|  |  | ENCOFRADO DE PILAR 03 | [5 empty] | 2.73 | 2 | 5.46 | m²
|  |  | ENCOFRADO DE PILAR 04 | [5 empty] | 2.55 | 2 | 5.1 | m²
|  |  | ENCOFRADO DE PILAR 05 | [5 empty] | 2.55 | 2 | 5.1 | m²
|  |  | ENCOFRADO DE PILAR 06 | [5 empty] | 2.43 | 2 | 4.86 | m²
|  |  | ENCOFRADO DE PILAR 07 | [5 empty] | 2.43 | 2 | 4.86 | m²
|  |  | ENCOFRADO DE PILAR 08 | [5 empty] | 2.43 | 2 | 4.86 | m²
[8 empty] | ANCHO | ALTO | CARAS | TOTAL | UNIDAD
|  |  | ENCOFRADO DE VIGA 001 |  |  |  |  | 4.65 |  | 2 | 9.3 | m²
|  |  | ENCOFRADO DE VIGA 002 |  |  |  |  | 2.95 |  | 2 | 5.9 | m²
|  |  | ENCOFRADO DE VIGA 003 |  |  |  |  | 4.65 |  | 2 | 9.3 | m²
|  |  | ENCOFRADO DE VIGA 004 |  |  |  |  | 2.95 |  | 2 | 5.9 | m²
|  |  | ENCOFRADO DE VIGA 051 |  |  |  |  | 3.81 |  | 2 | 7.62 | m²
|  |  | ENCOFRADO DE VIGA 052 |  |  |  |  | 3.99 |  | 2 | 7.98 | m²
|  |  | ENCOFRADO DE VIGA 053 |  |  |  |  | 7.8 |  | 2 | 15.6 | m²
|  |  | ENCOFRADO DE VIGA 054 |  |  |  |  | 3.81 |  | 2 | 7.62 | m²
|  |  | ENCOFRADO DE VIGA 055 |  |  |  |  | 3.99 |  | 2 | 7.98 | m²
[11 empty] | TOTAL | UNIDAD
|  |  | ENCOFRADO TOTAL | [7 empty] | 134.16 | m²
[8 empty] | ANCHO | LARGO | e: | TOTAL | UNIDAD
| 02.04 | HORMIGONADO | PLATEA e:12 C20 |  |  |  |  | 7.8 | 8 | 0.12 | 7.488 | m³
|  |  | PATIN 01 |  |  |  |  | 0.6 | 0.6 | 0.5 | 0.18 | m³ | (60x60x50)
|  |  | PATIN 02 |  |  |  |  | 0.6 | 0.6 | 0.5 | 0.18 | m³ | (60x60x50)
|  |  | PATIN 03 |  |  |  |  | 0.6 | 0.6 | 0.5 | 0.18 | m³ | (60x60x50)
|  |  | PATIN 04 |  |  |  |  | 0.6 | 0.6 | 0.5 | 0.18 | m³ | (60x60x50)
|  |  | PATIN 05 |  |  |  |  | 0.6 | 0.6 | 0.5 | 0.18 | m³ | (60x60x50)
|  |  | PATIN 06 |  |  |  |  | 0.6 | 0.6 | 0.5 | 0.18 | m³ | (60x60x50)
|  |  | PATIN 07 |  |  |  |  | 0.6 | 0.6 | 0.5 | 0.18 | m³ | (60x60x50)
|  |  | PATIN 08 |  |  |  |  | 0.6 | 0.6 | 0.5 | 0.18 | m³ | (60x60x50)
|  |  | VEREDA 1 |  |  |  |  | 1 | 8.79 | 0.12 | 1.0548 | m³
|  |  | VEREDA 2 |  |  |  |  | 9 | 1 | 0.12 | 1.08 | m³
|  |  | VEREDA 3 |  |  |  |  | 1 | 8.79 | 0.12 | 1.0548 | m³
|  |  | VEREDA 4 |  |  |  |  | 9 | 0.6 | 0.12 | 0.648 | m³
[11 empty] | TOTAL | UNIDAD
[11 empty] | 12.7656 | m³
| 02.06 | CONTRAPISOS
|  | INTERIORES | [6 empty] | AREA | e: | TOTAL | UNIDAD
|  |  | ALISADO DE AREANA Y PORTLAND 3cm | [5 empty] | 54.97 |  | 54.97 | m²
|  |  | ARENA | [6 empty] | 0.03 | 1.6491 | m³
|  |  | PORTLAND | [6 empty] | 0.01 | 0.5497 | m³
|  |  | OFICIAL ALBANIL | [7 empty] | 10.994 | hr | 0.2 | hr
|  |  | PEON | [7 empty] | 10.994 | hr | 0.2 | hr
[8 empty] | ANCHO | LARGO
|  |  | COLOCACIÓN CERÁMICO / PORCELANATO |  |  |  |  | 1.8 | 1.8 |  | 3.24 | m² | SSHH
|  |  | CERAMICO | [7 empty] | 0 | m³
|  |  | BINDA | [7 empty] | 0 | m³
|  |  | OFICIAL ALBANIL | [7 empty] | 0 | hr
COLOCACIÓN PISO VINÍLICO
|  | EXTERIORES | [6 empty] | AREA | e: | TOTAL | UNIDAD
|  |  | CARPETA ARENA Y PORTLAND 4cm | [5 empty] | 35.58 |  | 35.58 | m²
|  |  | ARENA | [6 empty] | 0.04 | 1.4232 | m³
|  |  | PORTLAND | [6 empty] | 0.01 | 0.3558 | m³
|  |  | OFICIAL ALBANIL | [7 empty] | 7.116 | hr | 0.2 | hr
|  |  | PEON | [7 empty] | 0.28464 | hr | 0.2 | hr
03 |  | ESTRUCTURA | [5 empty] | ANCHO | LARGO | e:
| 3.01 | VIGA | VIGA 001 (20x40) |  |  |  |  | 0.4 | 4.65 | 0.2 | 0.372 | m³ | 40cm-12cm (alto de platea)
|  |  | VIGA 002 (20x40) |  |  |  |  | 0.4 | 2.95 | 0.2 | 0.236 | m³ | 40cm-12cm (alto de platea)
|  |  | VIGA 003 (20x40) |  |  |  |  | 0.4 | 4.65 | 0.2 | 0.372 | m³ | 40cm-12cm (alto de platea)
|  |  | VIGA 004 (20x40) |  |  |  |  | 0.4 | 2.95 | 0.2 | 0.236 | m³
|  |  | VIGA 051 (20x40) |  |  |  |  | 0.4 | 3.81 | 0.2 | 0.3048 | m³
|  |  | VIGA 052 (20x40) |  |  |  |  | 0.4 | 3.99 | 0.2 | 0.3192 | m³
|  |  | VIGA 053 (20x40) |  |  |  |  | 0.4 | 7.8 | 0.2 | 0.624 | m³
|  |  | VIGA 054 (20x40) |  |  |  |  | 0.4 | 3.81 | 0.2 | 0.3048 | m³
|  |  | VIGA 055 (20x40) |  |  |  |  | 0.4 | 3.99 | 0.2 | 0.3192 | m³
|  |  | VIGA 101 (15x15) |  |  |  |  | 0.15 | 4.65 | 0.15 | 0.10462 | m³
|  |  | VIGA 102 (15x15) |  |  |  |  | 0.15 | 2.95 | 0.15 | 0.066375 | m³
|  |  | VIGA 103 (15x15) |  |  |  |  | 0.15 | 4.65 | 0.15 | 0.10462 | m³
|  |  | VIGA 104 (15x15) |  |  |  |  | 0.15 | 2.95 | 0.15 | 0.066375 | m³
|  |  | VIGA 151 (15x15) |  |  |  |  | 0.15 | 3.9 | 0.15 | 0.08775 | m³
|  |  | VIGA 152 (15x15) |  |  |  |  | 0.15 | 3.9 | 0.15 | 0.08775 | m³
|  |  | VIGA 153 (15x15) |  |  |  |  | 0.15 | 3.9 | 0.15 | 0.08775 | m³
|  |  | VIGA 154 (15x15) |  |  |  |  | 0.15 | 3.9 | 0.15 | 0.08775 | m³
[11 empty] | 3.781 | m³ | TOTAL
[8 empty] | ANCHO | LARGO | ALTO
| 3.01 | PILAR | PILAR 01(15x15) |  |  |  |  | 0.15 | 0.15 | 2.73 | 0.061425 | m³
|  |  | PILAR 02(15x15) |  |  |  |  | 0.15 | 0.15 | 2.73 | 0.061425 | m³
|  |  | PILAR 03(15x15) |  |  |  |  | 0.15 | 0.15 | 2.73 | 0.061425 | m³
|  |  | PILAR 04(15x15) |  |  |  |  | 0.15 | 0.15 | 2.55 | 0.057375 | m³
|  |  | PILAR 05(15x15) |  |  |  |  | 0.15 | 0.15 | 2.55 | 0.057375 | m³
|  |  | PILAR 06(15x15) |  |  |  |  | 0.15 | 0.15 | 2.43 | 0.054675 | m³
|  |  | PILAR 07(15x15) |  |  |  |  | 0.15 | 0.15 | 2.43 | 0.054675 | m³
|  |  | PILAR 08(15x15) |  |  |  |  | 0.15 | 0.15 | 2.43 | 0.054675 | m³
[11 empty] | 0.46305 | m³ | TOTAL
[8 empty] | CANT./m² | UNIDAD |  | TOTAL | UNIDAD
|  |  | HORMIGÓN C20 | [7 empty] | 4.244 | m³ | ABNT NBR 12655
|  |  | ARENA |  |  |  |  | 0.6 | m³ |  | 2.5464 | m³
|  |  | GRAVA |  |  |  |  | 0.8 | m³ |  | 3.3952 | m³
|  |  | PORTLAND |  |  |  |  | 380 | kg |  | 1612.739 | kg
|  |  | AGUA |  |  |  |  | 200 | l |  | 848.81 | l |  | VIGA
|  |  | HIERRO |  |  |  |  | 120 | kg |  | 509.286 | kg | ACI 318
04 / 06 |  | MUROS Y ALBAÑILERIA
|  | PARAMENTOS VERTICALES | METRAJES
REVOQUES
COMPOSICIÓN
|  | M01 - METRAJES | METROS LINEALES | UNI. | ALTURA | m² |  |  | UBICACIÓN | CAPAS DE MATERIAL | CANTIDAD | UNIDAD | OBSERVACIONES |  | M01 | MURO EXT/INT 20 | 73.464 | m² | COMP. P/m²
|  | M01 - #01 | 7.6 | m | 3 | 22.8 |  | M01 | EXTERIOR | PINTURA 2 MANOS | 18.366 | l | Rendimiento 8m²/l |  |  | ACERO COMÚN | 146.928 | m | 2 | m/m²
|  | M01 - #02 | 8 | m | 3 | 24 |  | M01 | EXTERIOR | REVOQUE 3EN 1 | 2.2039 | m³ | e: 30mm |  |  | BLOQUE HCCA 20x25x50cm | 587.712 | u | 8 | u/m²
|  | M01 - #03 | 2.9 | m | 2.43 | 7.047 |  | M01 | NUCLEO | BLOQUE HCCA 20x25x50cm | 73.464 | m² |  |  |  | MORTERO TIPO DUNDUN | 110.196 | kg | 1.5 | kg/m²
|  | M01 - #04 | 2.9 | m | 2.43 | 7.047 |  | M01 | INTERIOR | REVOQUE 2 EN 1 | 1.4693 | m³ | e: 10mm |  |  | OFICIAL ALBANIL | 36.732 | Hr | 0.5 | Hr
|  | M01 - #05 | 4.19 | m | 3 | 12.57 |  | M01 | INTERIOR | ENDUIDO | 220.392 | kg | Rendimiento 3kg/m²
|  | M01 - #06 |  | m |  | 0 |  | M01 | INTERIOR | PINTURA 2 MANOS Int | 18.366 | l | Rendimiento 8m²/l
|  | M01 - #TOTAL | 25.59 | m |  | 73.464 | m² | [7 empty] | M02 | MURO EXT/INT SSHH | 14.604 | m² | COMP. P/m²
|  | M02 - METRAJES | [5 empty] | M02 | EXTERIOR | PINTURA 2 MANOS | 0.10953 | l | Rendimiento 8m²/l |  |  | ACERO COMÚN | 29.208 | m | 2 | m/m²
|  | M02 - #01 | 1.8 | m | 2.43 | 4.374 |  | M02 | EXTERIOR | REVOQUE 3EN 1 | 0.013144 | m³ | e: 30mm |  |  | BLOQUE HCCA 20x25x50cm | 116.832 | u | 8 | u/m²
|  | M02 - #02 | 3.41 | m | 3 | 10.23 |  | M02 | NUCLEO | BLOQUE HCCA 20x25x50cm | 0.43812 | m² |  |  |  | MORTERO TIPO DUNDUN | 21.906 | kg | 1.5 | kg/m²
|  | M02 - #03 |  | m |  | 0 |  | M02 | INTERIOR | REVOQUE 2 EN 1 | 0.0043812 | m³ | e: 10mm |  |  | OFICIAL ALBANIL | 7.302 | Hr | 0.5 | Hr
|  | M02 - #04 |  | m |  | 0 |  | M02 | INTERIOR | BINDA | 3.505 | kg | Rendimiento 8kg/m² |  |  | BINDA | 116.832 | kg | 8 | m²
|  | M02 - #05 |  | m |  | 0 |  | M02 | INTERIOR | CERÁMICO 30x60 | 0.43812 | m² |  |  |  | CERÁMICO 30x60 | 14.604 | m² | 1 | m²
|  | M02 - #06 |  | m |  | 0
|  | M02 - #TOTAL | 5.21 | m |  | 14.604 | [8 empty] | M03 | TABIQUE INT/INT | 12.96 | m² | COMP. P/m²
|  | M03 - METRAJES | [5 empty] | M03 | INTERIOR | PINTURA 2 MANOS | 3.24 | l | Rendimiento 8m²/l |  |  | CINTA PAPEL SF | 25.92 | m | 2 | m/m²
|  | M03 - #01 | 1.8 | m | 2.4 | 4.32 |  | M03 | INTERIOR | MASILLA+ CINTA | 19.44 | kg | Rendimiento 1.5kg/m² |  |  | LANA DE ROCA 96KG | 12.96 | m | 1 | m/m²
|  | M03 - #02 | 1.8 | m | 2.4 | 4.32 |  | M03 | INTERIOR | PLACA COMÚN 12,5mm | 12.96 | m² |  |  |  | MASILLA YESO | 19.44 | kg | 1.5 | kg/m²
|  | M03 - #03 | 1.8 | m | 2.4 | 4.32 |  | M03 | NUCLEO | SF 70mm | 12.96 | m² |  |  |  | MONTANTE E 70mm SF | 45.36 | m | 3.5 | m/m²
|  | M03 - #04 |  | m |  | 0 |  | M03 | INTERIOR | LANA DE ROCA 96KG | 12.96 | m² |  |  |  | OFICIAL ALBANIL | 6.48 | Hr | 0.5 | Hr
|  | M03 - #05 |  | m |  | 0 |  | M03 | INTERIOR | PLACA COMÚN 12,5mm | 12.96 | m² |  |  |  | PEON PRACTICO | 6.48 | Hr | 0.5 | Hr
|  | M03 - #06 |  | m |  | 0 |  | M03 | INTERIOR | MASILLA+ CINTA | 19.44 | kg | Rendimiento 1.5kg/m² |  |  | PLACA YESO COMÚN 12,5 mm | 12.96 | m² | 1 | m²
|  | M03 - #TOTAL | 5.4 | m |  | 12.96 |  | M03 | INTERIOR | PINTURA 2 MANOS Int | 3.24 | l | Rendimiento 8m²/l |  |  | SOLERA E 70mm SF | 12.96 | m | 1 | m/m²
M04 - METRAJES
|  | M04 - #01 | 3.8 | m | 2.55 | 9.69 |  | M04 | INTERIOR | PINTURA 2 MANOS | 5.9512 | l | Rendimiento 8m²/l |  | M04 | TABIQUE INT/INT SSHH | 23.805 | m² | COMP. P/m²
|  | M04 - #02 | 0.5 | m | 2.4 | 1.2 |  | M04 | INTERIOR | MASILLA+ CINTA | 0.23805 | kg | Rendimiento 1.5kg/m² |  |  | CINTA PAPEL SF | 47.61 | m | 2 | m/m²
|  | M04 - #03 | 0.9 | m | 2.4 | 2.16 |  | M04 | INTERIOR | PLACA COMÚN 12,5mm | 23.805 | m² |  |  |  | LANA DE ROCA 96KG | 23.805 | m | 1 | m/m²
|  | M04 - #04 | 0.9 | m | 2.4 | 2.16 |  | M04 | NUCLEO | SF 70mm | 23.805 | m² |  |  |  | MASILLA YESO | 35.7075 | kg | 1.5 | kg/m²
|  | M04 - #05 | 0.5 | m | 2.4 | 1.2 |  | M04 | INTERIOR | LANA DE ROCA 96KG | 23.805 | m² |  |  |  | MONTANTE E 70mm SF | 83.3175 | m | 3.5 | m/m²
|  | M04 - #06 | 2.9 | m | 2.55 | 7.395 |  | M04 | INTERIOR | PLACA OSB 15mm | 23.805 | m² |  |  |  | OFICIAL ALBANIL | 11.9025 | Hr | 0.5 | Hr
|  | M04 - #TOTAL | 9.5 | m |  | 23.805 |  | M04 | INTERIOR | PLACA VERDE 12,5mm | 23.805 | m² |  |  |  | PEON PRACTICO | 11.9025 | Hr | 0.5 | Hr
[8 empty] | M04 | INTERIOR | BINDA | 190.44 | kg | Rendimiento 8kg/m² |  |  | PLACA OSB 15 mm | 23.805 | m² | 1 | m²
[8 empty] | M04 | INTERIOR | CERÁMICO 30x60 | 23.805 | m² |  |  |  | PLACA YESO COMÚN 12,5 mm | 23.805 | m² | 1 | m²
[16 empty] | PLACA YESO VERDE 12,5mm | 23.805 | m² | 1 | m²
[16 empty] | POLITILENO | 23.805 | m² | 1 | m²
[10 empty] | MATERIALES | CANTIDAD | UNIDAD | OBSERVACIONES |  |  | SOLERA E 70mm SF | 23.805 | m | 1 | m/m²
[9 empty] | 05.1 | BLOQUE HCCA 20x25x50cm | 704.544 | u | 73.9021 | m² |  | BINDA | 190.44 | kg | 8 | m²
[10 empty] | PINTURA 2 MANOS | 49.1633 | l |  |  |  | CERÁMICO 30x60 | 23.805 | m² | 1 | m²
[9 empty] | 05.3 | REVOQUE 3EN 1 | 2.642 | m³
[9 empty] | 05.3 | REVOQUE 2EN 1 | 1.4737 | m³
[9 empty] | 05.3 | ENDUIDO | 220.392 | kg
[10 empty] | CINTA PAPEL SF | 73.53 | m
[10 empty] | LANA DE ROCA 96KG | 36.765 | m²
[9 empty] | 05.3 | MASILLA YESO | 55.1475 | kg
[9 empty] | 05.1 | MONTANTE E 70mm SF | 128.6775 | m
[10 empty] | OFICIAL ALBANIL | 62.4165 | hr
[10 empty] | PEON PRACTICO | 18.3825 | hr
[10 empty] | PLACA OSB 15 mm | 23.805 | m²
[10 empty] | PLACA YESO COMÚN 12,5 mm | 36.765 | m²
[10 empty] | PLACA YESO VERDE 12,5mm | 23.805 | m²
[10 empty] | POLITILENO | 23.805 | m²
[9 empty] | 05.1 | SOLERA E 70mm SF | 36.765 | m
[10 empty] | BINDA | 307.272 | kg
[10 empty] | CERÁMICO 30x60 | 38.409 | m²
05 |  | TECHOS | [5 empty] | ÁREA | UNIDAD | COMP. P/m²
|  |  | ISOPANEL 15cm |  |  |  |  | 62.32 | m²
|  |  | ANCLAJES J |  |  |  |  | 93.48 | u | 1.5 | P/m²
|  |  | TORTUGAS |  |  |  |  | 140.22 | u | 1.5 | P/m²
|  |  | SILICONA TIPO 1A |  |  |  |  | 7.79 | u | 0.125 | u/m²
|  |  | OFICIAL ALBANIL |  |  |  |  | 6.232 | hr | 0.1 | hr
|  |  | PEON |  |  |  |  | 65.436 | m² | 1.05 | m | 5% mas
07 |  | PISOS Y ZÓCALOS | [5 empty] | PERÍMETRO | UNIDAD
|  |  | ZÓCALO |  |  |  |  | 47.96 | m | COMP. P/m²
|  |  | OFICIAL ALBANIL |  |  |  |  | 9.592 | hr | 0.2 | hr
|  |  | ZÓCALO EPS |  |  |  |  | 50.358 | m | 1.05 | m | 5% mas
|  |  | SILICONA NEUTRA |  |  |  |  | 11.99 | u | 0.25 | u | p/m
[8 empty] | ÁREA | UNIDAD
|  |  | PISO VINILICO TIPO "CLICK" |  |  |  |  | 51.48 | m² | COMP. P/m²
|  |  | OFICIAL ALBANIL |  |  |  |  | 5.148 | hr | 0.1 | hr
|  |  | VINILICO TIPO CLICK |  |  |  |  | 54.054 | m² | 1.05 | m | 5% mas
08 |  | CUBIERTAS | [5 empty] | LUGAR | CANT | UNIDAD |  |  |  | COMPOSICIÓN | 3.24 | m²
|  |  | CIELORRASO |  |  |  |  | SSHH | 3.24 | m² |  |  |  | CINTA PAPEL SF | 6.48 | m | 2 | m/m²
[14 empty] | LANA DE VIDRIO | 3.24 | m² | 1 | m/m²
[8 empty] | ANCHO | LARGO | e: | TOTAL | UNIDAD |  | MASILLA YESO | 3.24 | kg | 1 | kg/m²
|  |  | SSHH |  |  |  |  | 1.8 | 1.8 |  | 3.24 | m² |  | MONTANTE 35mm SF | 11.34 | m | 3.5 | m/m²
[14 empty] | SOLERA 35mm SF | 9.072 | m | 2.8 | m/m²
[14 empty] | OFICIAL ALBANIL | 1.62 | hr | 0.5 | Hr
[14 empty] | PEON PRACTICO | 1.62 | hr | 0.5 | Hr
[14 empty] | PLACA YESO COMÚN 12,5 mm | 3.24 | m² | 1 | m²
[14 empty] | PINTURA 2 MANOS | 0.648 | l | 0.2 | l/m²
09 |  | CARPINTERIA ALUMINIO | AL01 |  |  |  |  | 3
|  |  | AL02 |  |  |  |  | 1
|  |  | AL03 |  |  |  |  | 1
|  | CARPINTERIA MADERA | PUERTA TIPO C01 |  |  |  |  | CANT
3
|  | HERRERÍA | PUERTA SEMI BLINDADA H01 |  |  |  |  | CANT
2
10 |  | SANITARIA | [5 empty] | CANT | UNIDAD | COMP. P/m²
ARMADO DE CAMARAS 60x60
|  |  | TAPA + MARCO + DADO 60x60 |  |  |  |  | 1 | u
|  |  | OFICIAL ALBAÑIL |  |  |  |  | 1 | hr |  |  |  | ø110 | ø50
|  |  | ARMADO DE CAMARAS 40x40 | [9 empty] | 4.54 | 0.4 | sshh
|  |  | TAPA + MARCO + DADO 40x40 |  |  |  |  | 2 | u |  |  |  | 5.67 | 0.39 | sshh
|  |  | OFICIAL ALBAÑIL | [5 empty] | hr |  |  |  | 5.05 | 0.79 | sshh
|  |  | ZANJEADO DE CAÑOS 110 (0.5m x 0.3m) |  |  |  |  | 17.23 | m |  |  |  | 1.37 | 0.48 | sshh
|  |  | OFICIAL ALBAÑIL |  |  |  |  | 0.5 | hr |  |  |  | 0.32 | 0.56 | sshh
|  |  | PEON |  |  |  |  | 0.5 | hr |  |  |  | 16.95 | 0.82 | cocina
|  |  | COLOCACIÓN Y ARMADO DE CAÑOS ø110 | [10 empty] | 0.4 | cocina
|  |  | CAÑOS ø110 |  |  |  |  | 16.95 | m |  |  |  |  | 3.84
|  |  | OFICIAL ALBAÑIL |  |  |  |  | 0.25 | hr
|  |  | PEON |  |  |  |  | 0.25 | hr
COLOCACIÓN Y ARMADO DE CAÑOS ø63
|  |  | CAÑOS ø63 |  |  |  |  | 0.84 | m
|  |  | OFICIAL ALBAÑIL |  |  |  |  | 0.25 | hr
|  |  | PEON |  |  |  |  | 0.25 | hr
COLOCACIÓN Y ARMADO DE CAÑOS ø50
|  |  | CAÑOS ø50 |  |  |  |  | 3.84 | m
|  |  | OFICIAL ALBAÑIL |  |  |  |  | 0.25 | hr
|  |  | PEON |  |  |  |  | 0.25 | hr
COLOCACIÓN INODORO
|  |  | OFICIAL ALBAÑIL |  |  |  |  | 0.25 | hr
|  |  | INODORO |  |  |  |  | 1 | hr
|  |  | TORNILLOS P/FIJACIÓN |  |  |  |  | 2 | gl
|  |  | PASTINA |  |  |  |  | 0.25 | kg
|  |  | ASIENTO DE GOMA |  |  |  |  | 1 | u
|  |  | CONO CONECTOR |  |  |  |  | 1 | u
|  |  | ABASTECIMIENTO | [8 empty] | ABS ø20
|  |  | CAÑOS ø20 |  |  |  |  | 12.89 | m |  |  | 1.77 | AF
|  |  | OFICIAL ALBAÑIL |  |  |  |  | 0.15 | hr |  |  | 1.26 | AF
|  |  | CAÑOS ø25 |  |  |  |  | 15.41 | m |  |  | 2.44 | AC
|  |  | OFICIAL ALBAÑIL |  |  |  |  | 0.25 | hr |  |  | 2.82 | AC
|  |  | VÁLVULA ø25 |  |  |  |  | 3 | u |  |  | 1.42 | AC
|  |  | OFICIAL ALBAÑIL |  |  |  |  | 0.25 | hr |  |  | 1.46 | AC
|  |  | CODOS 90ø25 |  |  |  |  | 6 | u |  |  | 1.72 | AC
|  |  | OFICIAL ALBAÑIL |  |  |  |  | 0.15 | hr |  |  | 12.89
|  |  | TEE ø25 |  |  |  |  | 6 | u
|  |  | OFICIAL ALBAÑIL |  |  |  |  | 0.15 | hr
|  |  | TEE ø20 C/INSERTO |  |  |  |  | 4 | u
|  |  | OFICIAL ALBAÑIL |  |  |  |  | 0.15 | hr
|  |  | REDUCCIÓN ø25 A ø20 |  |  |  |  | 2 | u
|  |  | OFICIAL ALBAÑIL |  |  |  |  | 0.15 | hr
|  |  | CODOS 90ø20 |  |  |  |  | 8 | u
|  |  | OFICIAL ALBAÑIL |  |  |  |  | 0.15 | hr
|  |  | VÁLVULA ø20 |  |  |  |  | 2 | u
|  |  | OFICIAL ALBAÑIL |  |  |  |  | 0.25 | hr
DESAGUE
|  |  | CAJA SIFONADA |  |  |  |  | 1 | u
|  |  | OFICIAL ALBAÑIL |  |  |  |  | 1 | hr
|  |  | RECEPTÁCULO DE DUCHA |  |  |  |  | 1 | u
|  |  | OFICIAL ALBAÑIL |  |  |  |  | 1 | hr
|  |  | CODOS 45 ø110 |  |  |  |  | 1 | u
|  |  | OFICIAL ALBAÑIL |  |  |  |  | 0.15 | hr
|  |  | CODOS 90 ø110 INODORO |  |  |  |  | 1 | u
|  |  | OFICIAL ALBAÑIL |  |  |  |  | 0.15 | hr
|  |  | REDUCCIÓN ø110 A ø63 |  |  |  |  | 1 | u
|  |  | OFICIAL ALBAÑIL |  |  |  |  | 0.15 | hr
|  |  | CODOS ø63 |  |  |  |  | 1 | u
|  |  | OFICIAL ALBAÑIL |  |  |  |  | 0.15 | hr
|  |  | CODOS 90 ø50 PILETA SSHH + COCINA |  |  |  |  | 4 | u
|  |  | OFICIAL ALBAÑIL |  |  |  |  | 0.15 | hr
|  |  | CODOS 45 ø50 SSHH + COCINA |  |  |  |  | 4 | u
|  |  | OFICIAL ALBAÑIL |  |  |  |  | 0.15 | hr
|  |  | "Y" ø110 |  |  |  |  | 1 | u
|  |  | OFICIAL ALBAÑIL |  |  |  |  | 0.15 | hr
|  |  | "Y" ø50 |  |  |  |  | 1 | u
|  |  | OFICIAL ALBAÑIL |  |  |  |  | 0.15 | hr
|  |  | SIFON BOTELLA |  |  |  |  | 2 | u
|  |  | OFICIAL ALBAÑIL |  |  |  |  | 0.25 | hr
|  |  | IG - INTERSEPTOR DE GRASA |  |  |  |  | 1 | u
|  |  | OFICIAL ALBAÑIL |  |  |  |  | 0.25 | hr
VENTILACIÓN
|  |  | CAÑOS ø110 |  |  |  |  | 3.5 | m | CAMARA PRIMARIA #1
|  |  | OFICIAL ALBAÑIL |  |  |  |  | 0.15 | hr
|  |  | CAÑOS ø50 |  |  |  |  | 0.85 | m | IG - GRASERA
|  |  | OFICIAL ALBAÑIL |  |  |  |  | 0.25 | hr
|  |  | SOMBREROR 4 VIENTOS |  |  |  |  | 1 | m
|  |  | OFICIAL ALBAÑIL |  |  |  |  | 0.25 | hr
|  |  | REJILLA ASPIRACIÓN |  |  |  |  | 1 | m
|  |  | OFICIAL ALBAÑIL |  |  |  |  | 0.25 | hr
11 |  | ELÉCTRICA | SUB CONTRATO |  |  |  |  | 1 GL
12 |  | CLIMATIZACIÓN / GAS | SUB CONTRATO |  |  |  |  | 1 GL
[10 empty] | M02 | 3.55 | M2 | INT
13 |  | PINTURA | INTERIOR |  |  |  |  | 141.904 | M2 | M03 | 4.32 | M2 | INT
|  |  | EXTERIOR |  |  |  |  | 88.068 | M2
|  |  | CIELORRASO |  |  |  |  | 59.94 | M2

## MO
MANO DE OBRA | [8 empty] | VALOR DÓLAR | 39
[9 empty] | JORNAL HORA BASE | 8.8
|  |  |  | VALOR HORA |  |  |  |  | MONTO IMPONIBLE | 0.7676
|  |  | U$S | $
| CAT. |  |  | BASE | JORNAL | MO IMP. | LLSS
| IV | PEON | 8.1026 | 316 | 2780.8 | 2134.5421 | 0.847 | 1807.9571
| V | MEDIO OFICIAL | 9.4872 | 370 | 3256 | 2499.3056 | 0.8664 | 2165.3984
| VIII | OFICIAL | 12.3077 | 480 | 4224 | 3242.3424 | 0.8909 | 2888.6028
| IX | OFICIAL FINALISTA | 13.0769 | 510 | 4488 | 3444.9888 | 0.8909 | 3069.1405
| XI | OFICIAL MONTAJE | 13.5897 | 530 | 4664 | 3580.0864 | 0.8909 | 3189.499
|  | CAPATAZ | 19.2607 | 751.1662 | 6610.2625 | 5074.0375 | 0.8909 | 4520.46
|  | ARQUITECTO | 20.5128 | 800 | 7040
|  | INGENIERO | 20.5128 | 800 | 7040